## Zał. 3 Oferta techniczna
OFERTA TECHNICZNA - CZĘŚĆ 5 do Formularza ofertowego
1. Komoda kąpielowa niemowlęca z przewijakiem, wanienką i z wężykiem- 1 szt.
PODSTAWOWE DANE
1. | Nazwa i typ urządzenia
2. | Producent
3. | Kraj pochodzenia.
4. | Fabrycznie nowy, niepowystawowy
PARAMETRY TECHNICZNO – UŻYTKOWE
Lp. | OPIS | WYMAGANE PARAMETRY I WARUNKI | PARAMETRY OFEROWANE
1 | Przewijak w komodzie z podwyższonymi krawędziami | TAK
2 | W komodę wbudowana ukryta pod przewijakiem, wysuwana na kółkach wanienka | TAK
3 | Komoda wyposażona w dwie szuflady | TAK
4 | w wanience obecny odpływ przez wężyk do wiaderka | TAK
5 | wymienny blat na miejsce wanienki | TAK
6 | Wymiary komody złożonej: gł.75.5cm/szer.103cm/wys.101.5cm | TAK
7 | Wymiary komody po rozłożeniu: 75.5cm/szer.182cm/wys.101.5cm | TAK
8 | Wymiary wanienki: gł.44cm/wys.22cm/dł.76.5cm | TAK
9 | Komoda wykonana z płyty laminowanej gr 18 mm w kolorze białym. | TAK
10 | W szufladach prowadnice samodociągające z systemem cichego domykania się. | TAK
2.Siedziska - 3 szt.
PODSTAWOWE DANE
1. | Nazwa i typ urządzenia
2. | Producent
3. | Kraj pochodzenia.
4. | Fabrycznie nowy, niepowystawowy
PARAMETRY TECHNICZNO – UŻYTKOWE
Lp. | OPIS | WYMAGANE PARAMETRY I WARUNKI | PARAMETRY OFEROWANE
1 | Kanapa podwójna do siedzenia | TAK
2 | Wysokość [cm] 76 Szerokość [cm] 126 Głębokość / Długość [cm] 47 Wysokość siedziska [cm] 46 | TAK
3. | Odcienie beżu,Tworzywo sztuczne, Ekoskóra | TAK
4. | Podłokietniki | TAK
3.Witryny szklane wystawowe - 3 szt.
PODSTAWOWE DANE
1. | Nazwa i typ urządzenia
2. | Producent
3. | Kraj pochodzenia.
4. | Fabrycznie nowy, niepowystawowy
PARAMETRY TECHNICZNO – UŻYTKOWE
Lp. | OPIS | WYMAGANE PARAMETRY I WARUNKI | PARAMETRY OFEROWANE
1 | Witryna przeznaczona do przechowywania modeli i fantomów, szklana bez oświetlenia, na kółkach, zamykana na kluczyk | TAK
2 | Cztery szklane pólki | TAK
3 | Pólka dolna płyta laminowana kolor popiel | TAK
4 | Sciany i półki szkło hartowane | TAK
5 | Wymiary witryny: szer 69 cm x gł 49 cm x wys 177 cm | TAK
4. Lodówka - 1 szt.
PODSTAWOWE DANE
1. | Nazwa i typ urządzenia
2. | Producent
3. | Kraj pochodzenia.
4. | Fabrycznie nowy, niepowystawowy
PARAMETRY TECHNICZNO – UŻYTKOWE
Lp. | OPIS | WYMAGANE PARAMETRY I WARUNKI | PARAMETRY OFEROWANE
1 | Chłodziarko zamrażarka, Kolor biały , powłoka łatwozmywalna | TAK
2. | Gwarancja 24 miesiace | TAK
3. | Wymiary WxSxG 143x55x54 | TAK
4. | Poj chłodziarki- 165l, Poj zamrażarki 41l, Całośc poj 206 l | TAK
5 | Poziom hałasu 40 | TAK
6 | Półki szklane | TAK
7 | Zamrażalnik na górze | TAK
1 | Sterowanie mechaniczne | TAK
5. Kuchenka mikrofalowa - 1 szt.
PODSTAWOWE DANE
1. | Nazwa i typ urządzenia
2. | Producent
3. | Kraj pochodzenia.
4. | Fabrycznie nowy, niepowystawowy
PARAMETRY TECHNICZNO – UŻYTKOWE
Lp. | OPIS | WYMAGANE PARAMETRY I WARUNKI | PARAMETRY OFEROWANE
1. | Kolor Czarny/szary, Pokryte emalią ceramiczną łatwo zmywalną | TAK
2. | Okres gwarancji: 24 miesiące | TAK
3. | Waga [kg]: do 16 kg • Wymiary (SxWxG) [cm]: 51,7 x 29,7 x 44,4 cm | TAK
4. | Moc [W]: 900 | TAK
5 | Pojemność 28 l | TAK
6 | Średnica talerza [cm]: ok 32 cm | TAK
7 | Kierunek otwierania drzwi: W lewo | TAK
8 | Sterowanie Elektroniczne,mWyświetlacz: LED | TAK
9 | Funkcje podstawowe: Grill, Podgrzewanie, Gotowanie | TAK
10 | Funkcje dodatkowe: Oświetlenie wnętrza, Zegar czasu rzeczywistego | TAK
6. Czajnik bezprzewodowy- 1 szt.
PODSTAWOWE DANE
1. | Nazwa i typ urządzenia
2. | Producent
3. | Kraj pochodzenia.
4. | Fabrycznie nowy, niepowystawowy
PARAMETRY TECHNICZNO – UŻYTKOWE
Lp. | OPIS | WYMAGANE PARAMETRY I WARUNKI | PARAMETRY OFEROWANE
1. | Kolor czarny/szary | TAK
2 | Okres gwarancji: 24 miesiące | TAK
3 | Pojemność [l]: 1,7 l | TAK
4 | Lampka kontrolna | TAK
5 | Wskaźnik poziomu wody | TAK
6 | Obrotowa podstawa | TAK
7 | Filtr | TAK
8 | Niebieskie wewnętrzne podświetlenie | TAK
9 | Przycisk auto otwierania | TAK

## Zał.4 Oferta tchniczna
Załącznik nr 2 OFERTA TECHNICZNA - CZĘŚĆ 2 do Formularza ofertowego
1. Stoły do rehabilitacji indywidualnej pacjenta - 3 szt.
PODSTAWOWE DANE - Stół typ 1
1. | Nazwa i typ urządzenia
2. | Producent
3. | Kraj pochodzenia.
4. | Rok produkcji nie wcześniej niż 2022, fabrycznie nowy, niepowystawowy
PARAMETRY TECHNICZNO – UŻYTKOWE
Lp. | OPIS | WYMAGANE PARAMETRY I WARUNKI | PARAMETRY OFEROWANE
1 | 5-sekcyjny stół do masażu i rehabilitacji z systemem jezdnym, składającym się z 4 unoszonych kół kierunkowych z centralnym mechanizmem blokowania oraz 4 antypoślizgowych, gumowych stopek. Stół powinien być wyposażony w elektryczną regulację wysokości za pomocą ramy wokół stołu stołu | TAK
2 | Stół wyposażony w elektryczną regulację wysokości za pomocą ramy wokół stołu stołu | TAK
3 | Wyposażony w zabezpieczenie przed nieautoryzowaną zmianą ustawień stołu . | TAK
4 | Posiada funkcje pozwalającą na zmianę regulacji boczków sekcji środkowej z automatycznym systemem blokowania. | TAK
5 | Płynna regulacja wysokości i poszczególnych sekcji stołu | TAK
6 | Kąt nachylenia poszczególnych części leżyska regulowany za pomocą sprężyn gazowych, | TAK
7 | Regulacja zagłówka przy pomocy sprężyny gazowej, | TAK
8 | Otwór na twarz pacjenta w zagłówku i zaślepka do otworu, | TAK
9 | Uchwyty do mocowaniu pasa do stabilizacji, | TAK
10 | Wysokiej jakości atestowana tapicerka , min, 4 wersje kolorystyczne do wyboru | TAK
11 | Obicie stołu odporne na działanie wysokich temperatur. | TAK
12 | Materiał wierzchni stołu odporny na ciecze (woda, krew, solanka) i specjalistyczne środki dezynfekcyjne. | TAK
13 | Tapicerka odporna na zadrapania | TAK
14 | Zagłówek z opuszczanymi boczkami, | TAK
15 | Relingi do zamocowania pasów oraz otwory na bananki, | TAK
16 | Łącznik z tapicerki maskujący przerwy między sekcjami, | TAK
17 | Stabilna stalowa rama,malowana proszkowo | TAK
18 | Śruby mocujące leżysko wkręcane w metalowe wzmocnienia znajdujące się w desce tapicerki, | TAK
19 | Grubość gąbki min,40 mm | TAK
20 | Wieszak na ręcznik papierowy | TAK
21 | Kąt pochylenia zagłówka: - 70 / + 40° | TAK
22 | Kąt pochylenia podnóżka (sekcja tylna):0 / + 85° | TAK
23 | Regulacja wysokości [cm]:47 - 95 | TAK
24 | Wymiary dł. x szer. x wys. [cm+/-5]:205 x 69 x 47-95 | TAK
25 | Waga [kg]:max.110 | TAK
26 | Maksymalne obciążenie dynamiczne [kg]:min. 220 | TAK
27 | Maksymalne obciążenie statyczne [kg]:min. 300 | TAK
28 | Zasilanie: 230 V / 50 Hz | TAK
29 | Akcesoria:
PODSTAWOWE DANE - Stół typ 2
1. | Nazwa i typ urządzenia
2. | Producent
3. | Kraj pochodzenia.
4. | Rok produkcji nie wcześniej niż 2022, fabrycznie nowy, niepowystawowy
PARAMETRY TECHNICZNO – UŻYTKOWE
Lp. | OPIS | WYMAGANE PARAMETRY I WARUNKI | PARAMETRY OFEROWANE
1 | 3-sekcyjny Stół do masażu i rehabilitacji z systemem jezdnym, składającym się z 4 unoszonych kół kierunkowych z centralnym mechanizmem blokowania oraz 4 antypoślizgowych, gumowych stopek. | TAK
2 | Stół wyposażony w elektryczną regulację wysokości za pomocą ramy wokół stołu stołu. | TAK
3 | Wyposażony w zabezpieczenie przed nieautoryzowaną zmianą ustawień stołu . | TAK
4 | Relingi do zamocowania pasów oraz otwory na bananki, | TAK
5 | Otwór na twarz pacjenta w zagłówku i zaślepka do otworu, | TAK
6 | Uchwyty do mocowaniu pasa do stabilizacji, | TAK
7 | Wysokiej jakości atestowana tapicerka , min, 4 wersje kolorystyczne do wyboru | TAK
8 | Obicie stołu odporne na działanie wysokich temperatur. | TAK
9 | Materiał wierzchni stołu odporny na ciecze (woda, krew, solanka) i specjalistyczne środki dezynfekcyjne. | TAK
10 | Tapicerka odporna na zadrapania | TAK
11 | Wieszak na ręcznik papierowy | TAK
12 | Kąt pochylenia zagłówka: - 70 / + 40° | TAK
13 | Kąt pochylenia podnóżka (sekcja tylna):0 / + 85° | TAK
14 | Regulacja wysokości [cm]:47 - 95 | TAK
15 | Wymiary dł. x szer. x wys. [cm+/-5]:205 x 69 x 47-95 | TAK
16 | Waga [kg]:max.100 | TAK
17 | Maksymalne obciążenie dynamiczne [kg]:min. 220 | TAK
18 | Maksymalne obciążenie statyczne [kg]:min. 300 | TAK
19 | Zasilanie: 230 V / 50 Hz | TAK
Akcesoria:
PODSTAWOWE DANE - Stół typ 3
1. | Nazwa i typ urządzenia
2. | Producent
3. | Kraj pochodzenia.
4. | Rok produkcji nie wcześniej niż 2022, fabrycznie nowy, niepowystawowy
PARAMETRY TECHNICZNO – UŻYTKOWE
Lp. | OPIS | WYMAGANE PARAMETRY I WARUNKI | PARAMETRY OFEROWANE
1 | 5-sekcyjny stół do masażu i rehabilitacji z pozycją Pivotą sterowaną elektronicznie z 2 przełącznikami po obu stronach stołu oraz systemem jezdnym składający się z 4 unoszonych kółek i 4 antypoślizgowych gumowych stopek. | TAK
2 | Stół posiada relingi do zamocowania pasów oraz otwory na bananki | TAK
3 | Wyposażony w zabezpieczenie przed nieautoryzowaną zmianą ustawień stołu . | TAK
4 | Posiada funkcje pozwalającą na zmianę regulacji boczków sekcji środkowej z automatycznym systemem blokowania. | TAK
5 | Płynna regulacja wysokości i poszczególnych sekcji stołu | TAK
6 | Kąt nachylenia poszczególnych części leżyska regulowany za pomocą sprężyn gazowych, | TAK
7 | Stół wyposażony w elektryczną regulację wysokości za pomocą ramy wokół stołu stołu. | TAK
8 | Wyposażony w zabezpieczenie przed nieautoryzowaną zmianą ustawień stołu . | TAK
9 | Relingi do zamocowania pasów oraz otwory na bananki, | TAK
10 | Otwór na twarz pacjenta w zagłówku i zaślepka do otworu, | TAK
11 | Uchwyty do mocowaniu pasa do stabilizacji, | TAK
12 | Wysokiej jakości atestowana tapicerka , min, 4 wersje kolorystyczne do wyboru | TAK
13 | Obicie stołu odporne na działanie wysokich temperatur. | TAK
14 | Materiał wierzchni stołu odporny na ciecze (woda, krew, solanka) i specjalistyczne środki dezynfekcyjne. | TAK
15 | Tapicerka odporna na zadrapania | TAK
16 | Wieszak na ręcznik papierowy | TAK
17 | Kąt pochylenia sekcji środkowej: 0 / + 30°
18 | Kąt pochylenia zagłówka: - 70 / + 40° | TAK
19 | Kąt pochylenia podnóżka (sekcja tylna):0 / + 85° | TAK
20 | Regulacja wysokości [cm]: 51-99 | TAK
21 | Wymiary dł. x szer. x wys. [cm+/-5]:205 x 69 x 51-99 | TAK
22 | Waga [kg]:max.120 | TAK
23 | Maksymalne obciążenie dynamiczne [kg]:min. 220 | TAK
24 | Maksymalne obciążenie statyczne [kg]:min. 300 | TAK
25 | Zasilanie: 230 V / 50 Hz | TAK
Akcesoria:
2. Krzesło do masażu - 2 szt.
PODSTAWOWE DANE
1. | Nazwa i typ urządzenia
2. | Producent
3. | Kraj pochodzenia.
4. | Rok produkcji nie wcześniej niż 2022, fabrycznie nowy, niepowystawowy
PARAMETRY TECHNICZNO – UŻYTKOWE
Lp. | OPIS | WYMAGANE PARAMETRY I WARUNKI | PARAMETRY OFEROWANE
1 | Krzesło do masażu z możliwością demontażu podkolanników, z klinem pod biust oraz możliwością zapakowania złożonego krzesła w walizkę transportową | TAK
2 | Krzesło do masażu do technik Work-Site | TAK
3 | Stabilna konstrukcja z 4 stopkami | TAK
4 | Półka pod ramiona z możliwością szybkiej i łatwej regulacji wysokości | TAK
5 | Podgłówek z możliwością regulacji nachylania oraz wysokośc | TAK
6 | Zdejmowane podkolanniki | TAK
7 | Regulowany kąt nachylenia poduszki pod klatkę piersiową | TAK
8 | Miejsce na olejek aromaterapeutyczny | TAK
9 | Waga: max. 15kg | TAK
10 | Wysokość: regulowana min, 115-125 cm | TAK
11 | Szerokość: 50cm +/-3 | TAK
12 | Głębokość:80 - 87 cm +/-5 | TAK
13 | Rozmiar walizki: max 85x55x40cm | TAK
14 | Dopuszczalne obciążenie: nie mniej niż 200kg | TAK
3. Klin do masażu kończyn przy obrzękach - 5 szt.
PODSTAWOWE DANE
1. | Nazwa i typ urządzenia
2. | Producent
3. | Kraj pochodzenia.
4. | Rok produkcji nie wcześniej niż 2022, fabrycznie nowy, niepowystawowy
PARAMETRY TECHNICZNO – UŻYTKOWE
Lp. | OPIS | WYMAGANE PARAMETRY I WARUNKI | PARAMETRY OFEROWANE
1 | Wymiary 70x24x30 | TAK
2 | Tapicerka typu Vinyl Flex | TAK
3 | Wysokoelastyczna, odporna na odkształcenia, pianka I gatunku, | TAK
4 | Staranne szycie wykonane z wykorzystaniem wytrzymałych nici poliestrowych | TAK
4. Mata gimnastyczna - 10 szt.
PODSTAWOWE DANE
1. | Nazwa i typ urządzenia
2. | Producent
3. | Kraj pochodzenia.
4. | Rok produkcji nie wcześniej niż 2022, fabrycznie nowy, niepowystawowy
PARAMETRY TECHNICZNO – UŻYTKOWE
Lp. | OPIS | WYMAGANE PARAMETRY I WARUNKI | PARAMETRY OFEROWANE
1. | 10 Mat gimnastycznych o wymiarach 2,5 cm X 60 cm X 190 cm z otworami do zawieszenia na specjalnym wieszaku. | TAK

## Gwarancja_Serwis
L.p. | Warunki gwarancji i serwisu oferowanego urzadzenia | Wymagane | Parametry oferowane
1. | Okres gwarancji od daty podpisania protokołu odbioru, min. 24 [mies.]. Gwarancja obejmuje wszystkie elementy urządzenia, części zamienne, wymagane opłaty licencyjne oraz pełny serwis. | Tak, podać
2. | Bezpłatne przeglądy okresowe (obejmujące bezpłatny dojazd materiały i robociznę) w okresie gwarancji przynajmniej 1 na rok o ile producent nie zaleca inaczej oraz na zakończenie okresu gwarancyjnego. | Tak
3. | Pełny serwis w okresie gwarancji. | Tak
4. | Czas naprawy gwarancyjnej nieprzedłużającej okresu gwarancji, max. 7 dni. | Tak
5. | Czas naprawy, max. 7 dni roboczych od daty zgłoszenia konieczności naprawy; powyżej tego okresu Wykonawca będzie obciążany karami umownymi zgodnie z zapisami w Umowie o ile ni dostarczy urządzenia zastępczego | Tak
6. | Urządzenie zastępcze w przypadku naprawy gwarancyjnej trwającej powyżej 7 dni – o parametrach nie gorszych niż oferowane. | Tak
7. | Autoryzowany serwis gwarancyjny i pogwarancyjny - podać adres | Tak, podać
8. | Nazwa serwisu, adres, nr telefonu i faksu, osoba kontaktowa. W przypadku zaprzestania w okresie gwarancji działalności dotychczasowego serwisanta wskazanie innego, autoryzowanego serwisu. | Tak
9. | Okres zagwarantowania dostępności części zamiennych i serwisu od daty podpisania protokołu odbioru technicznego, min. 10 lat. | Tak, podać
10. | Koszt transportu uszkodzonego elementu urządzenia lub urządzenia podlegającego naprawie lub wymianie do i z punktu serwisowego pokrywa Wykonawca | Tak
Inne
11. | Instalacja w terminie uzgodnionym z Zamawiającym. | Tak
12. | Szkolenie personelu z obsługi (miejsce: siedziba Zamawiającego) po montażu, szkolenie pracownika Zamawiającego z zakresu podstawowego serwisu oferowanego urządzenia (czynności serwisowe przewidziane przez wytwórcę do wykonania przez Użytkownika).Wykonawca przy dostawie dostarczy dokumentację oraz katalog części eksploatacyjnych. | Tak
13. | Instrukcja obsługi do oferowanego urządzenia w języku polskim oraz dodatkowa instrukcja obsługi w wersji elektronicznej – przy dostawie; w języku polskim. | Tak
14. | Wykaz dostawców części zamiennych lub materiałów zużywalnych i eksploatacyjnych dostarczony wraz z urządzeniem. | Tak